## Tap Drill - Body Drill
UNC or NC Machine |  |  |  | UNF of NF Machine
Screw Size |  |  |  | Screw Sizes
Tap Size | Threads per Inch | Tap Drill | Minimum Body Drill | Tap Size | Threads per Inch | Tap Drill | Minimum Body Drill
|  |  |  | 0 | 80 | 3/64 | 1/16
1 | 64 | 53 | 48 | 1 | 72 | 53 | 48
2 | 56 | 50 | 44 | 2 | 64 | 50 | 44
3 | 48 | 48 | 39 | 3 | 56 | 45 | 39
4 | 40 | 43 | 33 | 4 | 48 | 42 | 33
5 | 40 | 38 | 1/8 | 5 | 44 | 37 | 1/8
6 | 32 | 36 | 28 | 6 | 40 | 33 | 28
8 | 32 | 29 | 19 | 8 | 36 | 29 | 29
10 | 24 | 25 | 11 | 10 | 32 | 21 | 11
12 | 24 | 16 | 7/32 | 12 | 28 | 14 | 7/32
UNC or NC |  |  |  | UNF or NF
Fractional Sizes |  |  |  | Fractional Sizes
Tap Size | Threads per Inch | Tap Drill | Minimum Body Drill | Tap Size | Threads per Inch | Tap Drill | Minimum Body Drill
1/4 | 20 | 7 | 1/4 | 1/4 | 28 | 3 | 1/4
5/16 | 18 | F | 5/16 | 5/16 | 24 | 1 | 5/16
3/8 | 16 | 5/16 | 3/8 | 3/8 | 24 | Q | 3/8
7/16 | 14 | U | 7/16 | 7/16 | 20 | 25/64 | 7/16
1/2 | 13 | 27/64 | 1/2 | 1/2 | 20 | 29/64 | 1/2
9/16 | 12 | 31/64 | 9/16 | 9/16 | 18 | 33/64 | 9/16
5/8 | 11 | 17/32 | 5/8 | 5/8 | 18 | 37/64 | 5/8
3/4 | 10 | 21/32 | 3/4 | 3/4 | 16 | 11/16 | 3/4
7/8 | 9 | 49/64 | 7/8 | 7/8 | 14 | 13/16 | 7/8
1 | 8 | 7/8 | 1 | 1 | 12 | 59/34 | 1

## Drill Size
Drill Size | Decimal | Drill Size | Decimal | Drill Size | Decimal | Drill Size | Decimal | Drill Size | Decimal
80 | 0.0135 | 40 | 0.098 | A | 0.234 | 0.015625 | 0.015625 | 0.51562 | 0.51562
79 | 0.0145 | 39 | 0.0995 | B | 0.238 | 0.03125 | 0.03125 | 0.53125 | 0.53125
78 | 0.016 | 38 | 0.1015 | C | 0.242 | 0.046875 | 0.046875 | 0.54688 | 0.54688
77 | 0.018 | 37 | 0.104 | D | 0.246 | 0.0625 | 0.0625 | 0.5625 | 0.5625
76 | 0.02 | 36 | 0.1065 | E | 0.25 | 0.078125 | 0.078125 | 0.57812 | 0.57812
75 | 0.021 | 35 | 0.11 | F | 0.257 | 0.09375 | 0.09375 | 0.59375 | 0.59375
74 | 0.0225 | 34 | 0.111 | G | 0.261 | 0.10938 | 0.10938 | 0.60938 | 0.60938
73 | 0.024 | 33 | 0.113 | H | 0.266 | 0.125 | 0.125 | 0.625 | 0.625
72 | 0.025 | 32 | 0.116 | I | 0.272 | 0.14062 | 0.14062 | 0.64062 | 0.64062
71 | 0.026 | 31 | 0.12 | J | 0.277 | 0.15625 | 0.15625 | 0.65625 | 0.65625
70 | 0.028 | 30 | 0.1285 | K | 0.281 | 0.17188 | 0.17188 | 0.67188 | 0.67188
69 | 0.0292 | 29 | 0.136 | L | 0.29 | 0.1875 | 0.1875 | 0.6875 | 0.6875
68 | 0.031 | 28 | 0.1405 | M | 0.295 | 0.20312 | 0.20312 | 0.70312 | 0.70312
67 | 0.032 | 27 | 144 | N | 0.302 | 0.21875 | 0.21875 | 0.71875 | 0.71875
66 | 0.033 | 26 | 0.147 | O | 0.316 | 0.23438 | 0.23438 | 0.73438 | 0.73438
65 | 0.035 | 25 | 0.1495 | P | 0.323 | 0.25 | 0.25 | 0.75 | 0.75
64 | 0.036 | 24 | 0.152 | Q | 0.332 | 0.26562 | 0.26562 | 0.76562 | 0.76562
63 | 0.037 | 23 | 0.154 | R | 0.339 | 0.28125 | 0.28125 | 0.78125 | 0.78125
62 | 0.039 | 22 | 0.157 | S | 0.348 | 0.29688 | 0.29688 | 0.79688 | 0.79688
61 | 0.039 | 21 | 0.159 | T | 0.358 | 0.3125 | 0.3125 | 0.8125 | 0.8125
60 | 0.04 | 20 | 0.161 | U | 0.368 | 0.32812 | 0.32812 | 0.82812 | 0.82812
59 | 0.041 | 19 | 0.166 | V | 0.377 | 0.34375 | 0.34375 | 0.84375 | 0.84375
58 | 0.042 | 18 | 0.1695 | W | 0.386 | 0.35938 | 0.35938 | 0.85938 | 0.85938
57 | 0.043 | 17 | 0.173 | X | 0.397 | 0.375 | 0.375 | 0.875 | 0.875
56 | 0.0465 | 16 | 0.177 | Y | 0.404 | 0.39062 | 0.39062 | 0.89062 | 0.89062
55 | 0.052 | 15 | 0.18 | Z | 0.413 | 0.40625 | 0.40625 | 0.90625 | 0.90625
54 | 0.055 | 14 | 0.182 |  |  | 0.42188 | 0.42188 | 0.92188 | 0.92188
53 | 0.0595 | 13 | 0.185 |  |  | 0.4375 | 0.4375 | 0.9375 | 0.9375
52 | 0.0635 | 12 | 0.189 |  |  | 0.45312 | 0.45312 | 0.95312 | 0.95312
51 | 0.067 | 11 | 0.191 |  |  | 0.46875 | 0.46875 | 0.96875 | 0.96875
50 | 0.07 | 10 | 0.1935 |  |  | 0.48438 | 0.48438 | 0.98438 | 0.98438
49 | 0.073 | 9 | 0.196 |  |  | 0.5 | 0.5 | 1 | 1
48 | 0.076 | 8 | 0.199
47 | 0.0785 | 7 | 0.201
46 | 0.81 | 6 | 0.204
45 | 0.082 | 5 | 0.2055
44 | 0.086 | 4 | 0.209
43 | 0.089 | 3 | 0.213
42 | 0.0935 | 2 | 0.221
41 | 0.096 | 1 | 0.228

## HSS Speeds
CUTTING SPEED, FEET PER MINUTE (HSS)
| 24 | 40 | 60 | 80 | 160 | 200
| Stainless Steel | Tool Steel | Medium Carbon Steel | Low Carbon Steel | Aluminum | Brass
REVOLUTIONS PER MINUTE
0.0625 | 1466.4 | 2444 | 3666 | 4000 | 4000 | 4000
0.125 | 733.2 | 1222 | 1833 | 2444 | 4000 | 4000
0.1875 | 488.8 | 814.6667 | 1222 | 1629.3333 | 3258.6667 | 4000
0.25 | 366.6 | 611 | 916.5 | 1222 | 2444 | 3055
0.3125 | 293.28 | 488.8 | 733.2 | 977.6 | 1955.2 | 2444
0.375 | 244.4 | 407.3333 | 611 | 814.6667 | 1629.3333 | 2036.6667
0.4375 | 209.4857 | 349.1429 | 523.7143 | 698.2857 | 1396.5714 | 1745.7143
0.5 | 183.3 | 305.5 | 458.25 | 611 | 1222 | 1527.5
0.5625 | 162.9333 | 271.5556 | 407.3333 | 543.1111 | 1086.2222 | 1357.7778
0.625 | 146.64 | 244.4 | 366.6 | 488.8 | 977.6 | 1222
0.6875 | 133.3091 | 222.1818 | 333.2727 | 444.3636 | 888.7273 | 1110.9091
0.75 | 122.2 | 203.6667 | 305.5 | 407.3333 | 814.6667 | 1018.3333
0.8125 | 112.8 | 188 | 282 | 376 | 752 | 940
0.875 | 104.7429 | 174.5714 | 261.8571 | 349.1429 | 698.2857 | 872.8571
0.9375 | 97.76 | 162.9333 | 244.4 | 325.8667 | 651.7333 | 814.6667
1 | 91.65 | 152.75 | 229.125 | 305.5 | 611 | 763.75
1.0625 | 86.2588 | 143.7647 | 215.6471 | 287.5294 | 575.0588 | 718.8235
1.125 | 81.4667 | 135.7778 | 203.6667 | 271.5556 | 543.1111 | 678.8889
1.1875 | 77.1789 | 128.6316 | 192.9474 | 257.2632 | 514.5263 | 643.1579
1.25 | 73.32 | 122.2 | 183.3 | 244.4 | 488.8 | 611
1.3125 | 69.8286 | 116.381 | 174.5714 | 232.7619 | 465.5238 | 581.9048
1.375 | 66.6545 | 111.0909 | 166.6364 | 222.1818 | 444.3636 | 555.4545
1.4375 | 63.7565 | 106.2609 | 159.3913 | 212.5217 | 425.0435 | 531.3043
1.5 | 61.1 | 101.8333 | 152.75 | 203.6667 | 407.3333 | 509.1667
1.5625 | 58.656 | 97.76 | 146.64 | 195.52 | 391.04 | 488.8
1.625 | 56.4 | 94 | 141 | 188 | 376 | 470
1.6875 | 54.3111 | 90.5185 | 135.7778 | 181.037 | 362.0741 | 452.5926
1.75 | 52.3714 | 87.2857 | 130.9286 | 174.5714 | 349.1429 | 436.4286
2 | 45.825 | 76.375 | 114.5625 | 152.75 | 305.5 | 381.875
2.25 | 40.7333 | 67.8889 | 101.8333 | 135.7778 | 271.5556 | 339.4444
2.5 | 36.66 | 61.1 | 91.65 | 122.2 | 244.4 | 305.5
2.75 | 33.3273 | 55.5455 | 83.3182 | 111.0909 | 222.1818 | 277.7273
3 | 30.55 | 50.9167 | 76.375 | 101.8333 | 203.6667 | 254.5833
3.25 | 28.2 | 47 | 70.5 | 94 | 188 | 235
3.5 | 26.1857 | 43.6429 | 65.4643 | 87.2857 | 174.5714 | 218.2143
3.75 | 24.44 | 40.7333 | 61.1 | 81.4667 | 162.9333 | 203.6667
4 | 22.9125 | 38.1875 | 57.2812 | 76.375 | 152.75 | 190.9375
4.25 | 21.5647 | 35.9412 | 53.9118 | 71.8824 | 143.7647 | 179.7059
4.5 | 20.3667 | 33.9444 | 50.9167 | 67.8889 | 135.7778 | 169.7222
4.75 | 19.2947 | 32.1579 | 48.2368 | 64.3158 | 128.6316 | 160.7895
5 | 18.33 | 30.55 | 45.825 | 61.1 | 122.2 | 152.75
5.25 | 17.4571 | 29.0952 | 43.6429 | 58.1905 | 116.381 | 145.4762
5.5 | 16.6636 | 27.7727 | 41.6591 | 55.5455 | 111.0909 | 138.8636
5.75 | 15.9391 | 26.5652 | 39.8478 | 53.1304 | 106.2609 | 132.8261
6 | 15.275 | 25.4583 | 38.1875 | 50.9167 | 101.8333 | 127.2917

## Carbide Speeds
CUTTING SPEED, FEET PER MINUTE (CARBIDE)
| 140 | 160 | 160 | 240 | 480 | 480
| Stainless Steel | Tool Steel | Medium Carbon Steel | Low Carbon Steel | Aluminum | Brass
REVOLUTIONS PER MINUTE
0.0625 | 4000 | 4000 | 4000 | 4000 | 4000 | 4000
0.125 | 4000 | 4000 | 4000 | 4000 | 4000 | 4000
0.1875 | 2851.3333 | 3258.6667 | 3258.6667 | 4000 | 4000 | 4000
0.25 | 2138.5 | 2444 | 2444 | 3666 | 4000 | 4000
0.3125 | 1710.8 | 1955.2 | 1955.2 | 2932.8 | 4000 | 4000
0.375 | 1425.6667 | 1629.3333 | 1629.3333 | 2444 | 4000 | 4000
0.4375 | 1222 | 1396.5714 | 1396.5714 | 2094.8571 | 4000 | 4000
0.5 | 1069.25 | 1222 | 1222 | 1833 | 3666 | 3666
0.5625 | 950.4444 | 1086.2222 | 1086.2222 | 1629.3333 | 3258.6667 | 3258.6667
0.625 | 855.4 | 977.6 | 977.6 | 1466.4 | 2932.8 | 2932.8
0.6875 | 777.6364 | 888.7273 | 888.7273 | 1333.0909 | 2666.1818 | 2666.1818
0.75 | 712.8333 | 814.6667 | 814.6667 | 1222 | 2444 | 2444
0.8125 | 658 | 752 | 752 | 1128 | 2256 | 2256
0.875 | 611 | 698.2857 | 698.2857 | 1047.4286 | 2094.8571 | 2094.8571
0.9375 | 570.2667 | 651.7333 | 651.7333 | 977.6 | 1955.2 | 1955.2
1 | 534.625 | 611 | 611 | 916.5 | 1833 | 1833
1.0625 | 503.1765 | 575.0588 | 575.0588 | 862.5882 | 1725.1765 | 1725.1765
1.125 | 475.2222 | 543.1111 | 543.1111 | 814.6667 | 1629.3333 | 1629.3333
1.1875 | 450.2105 | 514.5263 | 514.5263 | 771.7895 | 1543.5789 | 1543.5789
1.25 | 427.7 | 488.8 | 488.8 | 733.2 | 1466.4 | 1466.4
1.3125 | 407.3333 | 465.5238 | 465.5238 | 698.2857 | 1396.5714 | 1396.5714
1.375 | 388.8182 | 444.3636 | 444.3636 | 666.5455 | 1333.0909 | 1333.0909
1.4375 | 371.913 | 425.0435 | 425.0435 | 637.5652 | 1275.1304 | 1275.1304
1.5 | 356.4167 | 407.3333 | 407.3333 | 611 | 1222 | 1222
1.5625 | 342.16 | 391.04 | 391.04 | 586.56 | 1173.12 | 1173.12
1.625 | 329 | 376 | 376 | 564 | 1128 | 1128
1.6875 | 316.8148 | 362.0741 | 362.0741 | 543.1111 | 1086.2222 | 1086.2222
1.75 | 305.5 | 349.1429 | 349.1429 | 523.7143 | 1047.4286 | 1047.4286
2 | 267.3125 | 305.5 | 305.5 | 458.25 | 916.5 | 916.5
2.25 | 237.6111 | 271.5556 | 271.5556 | 407.3333 | 814.6667 | 814.6667
2.5 | 213.85 | 244.4 | 244.4 | 366.6 | 733.2 | 733.2
2.75 | 194.4091 | 222.1818 | 222.1818 | 333.2727 | 666.5455 | 666.5455
3 | 178.2083 | 203.6667 | 203.6667 | 305.5 | 611 | 611
3.25 | 164.5 | 188 | 188 | 282 | 564 | 564
3.5 | 152.75 | 174.5714 | 174.5714 | 261.8571 | 523.7143 | 523.7143
3.75 | 142.5667 | 162.9333 | 162.9333 | 244.4 | 488.8 | 488.8
4 | 133.6562 | 152.75 | 152.75 | 229.125 | 458.25 | 458.25
4.25 | 125.7941 | 143.7647 | 143.7647 | 215.6471 | 431.2941 | 431.2941
4.5 | 118.8056 | 135.7778 | 135.7778 | 203.6667 | 407.3333 | 407.3333
4.75 | 112.5526 | 128.6316 | 128.6316 | 192.9474 | 385.8947 | 385.8947
5 | 106.925 | 122.2 | 122.2 | 183.3 | 366.6 | 366.6
5.25 | 101.8333 | 116.381 | 116.381 | 174.5714 | 349.1429 | 349.1429
5.5 | 97.2045 | 111.0909 | 111.0909 | 166.6364 | 333.2727 | 333.2727
5.75 | 92.9783 | 106.2609 | 106.2609 | 159.3913 | 318.7826 | 318.7826
6 | 89.1042 | 101.8333 | 101.8333 | 152.75 | 305.5 | 305.5

## Recommended Feed Rates
| Milling Aluminum and Softer | Milling Steel | Center Drilling | Drilling >1/8" | Drilling <=1/8", >1/16" | Drilling <=1/16" | Power Tapping | Reaming
Feed Rate | 6 | 4 | 4 | 3 | 2 | 1 | Set RPM to 300 and let the machine calculate a feed rate. | Feed Rate=3, Spindles speed is 50% of chart value.
Plunge Rate | 2 | 2 | - | - | - | -
Retract Rate | 10 | 10 | - | - | - | -