## Sheet1
Mode | Ethanol Content | RPM | Throttle Counts | Injection Angle | Spark Advance | Torque | Power |  | Lambda | Fuel flow |  | BSFC | Emmissions by % |  |  |  |  | Emissions by mass (g/hr) |  |  | BS CO g/kw-hr | BS HC g/kw-hr | BC Nox g/kw-hr | Mode Weight
|  |  | out of 1000 | BTDC | BTDC | ft-lbf | hp | kw | 1/phi | kg/15 sec | kg/hr | kg/kw-hr | CO % | CO2 % | HC PPM | Nox PPM | O2 % | CO | HC | Nox | CO | HC | Nox
mode 4 | 10% | 4550 | 75 | 165 | 34.8 | 20.4 | 17.7 | 13.1989 | 1.3 | 0.014 | 3.36 | 0.25457 | 0.28 | 10.26 | 706 | 51 | 6.5 | 178.0905 | 134.1391 | 5.3283 | 13.4928 | 103.1839 | 380.5958 | 0.31
mode 3 | 10% | 5250 | 125 | 170 | 33 | 28 | 28 | 20.8796 | 1.1 | 0.0215 | 5.16 | 0.24713 | 2 | 9.72 | 483 | 101 | 6.02 | 1761.3649 | 127.0675 | 14.611 | 84.3582 | 115.5159 | 679.5812 | 0.25
mode 2 | 10% | 5950 | 272 | 190 | 27.6 | 45.5 | 50 | 37.285 | 1 | 0.048 | 11.52 | 0.30897 | 2.287 | 10.32 | 222 | 181 | 2.57 | 4190.1173 | 121.5013 | 54.4726 | 112.3808 | 3.2587 | 54.4726 | 0.27
mode 1 | 10% | 7000 | 970 | 220 | 21 | 82 | 110 | 82.027 | 0.83 | 0.136 | 32.64 | 0.39792 | 6.97 | 6.26 | 3450 | 249 | 6.29 | 33660.9577 | 4977.1492 | 197.5296 | 410.3644 | 60.677 | 237.9875 | 0.12
mode | speed % | Torque % | Wt factor
1 | 100 | 100 | 12
2 | 85 | 51 | 27
3 | 75 | 33 | 25
4 | 65 | 19 | 31
5 | Idle | 0 | 5