## Power
2013-06-05
RPM | Torque WOT (ft-lb) | Torque 50% (ft-lb) | HP
4000 | 12 | 11 | 9.1394
5000 | 13 | 12 | 12.3762
6000 | 16 | 15 | 18.2788
7000 | 18 | 15 | 23.9909
8000 | 19 | 15 | 28.9414
9000 | 17 | 13 | 29.1318
10000 | 16 | 10 | 30.4646
11000 | 15 | 9 | 31.4166
12000 | 12 | 3 | 27.4181

## Fuel_Consumption_Data
2013-06-06 | Fuel: E10 | No temperature compensations (air or engine)
Data Point | RPM | Corrected Torque (ft-lbs) | bsfc (g/kw-hr) | HP | kW | Throttle Position | lambda | fuel used (kg) | time (s) | fueling rate (kg/hr)
1 | 4000 | 6 | 281.7219 | 4.5697 | 3.4076 | 9 | 0.89 | 0.008 | 30 | 0.96
2 | 4000 | 8.5 | 248.5781 | 6.4737 | 4.8275 | 20 | 0.89 | 0.01 | 30 | 1.2
3 | 6000 | 5 | 394.4106 | 5.7121 | 4.2595 | 13 | 0.86 | 0.014 | 30 | 1.68
4 | 6000 | 10 | 281.7219 | 11.4242 | 8.519 | 28 | 0.86 | 0.02 | 30 | 2.4
5 | 8000 | 5 | 464.8411 | 7.6161 | 5.6794 | 18 | 0.84 | 0.022 | 30 | 2.64
6 | 8000 | 10 | 295.808 | 15.2323 | 11.3587 | 31.5 | 0.9 | 0.028 | 30 | 3.36
7 | 10000 | 5 | 456.3894 | 9.5202 | 7.0992 | 26 | 0.9 | 0.027 | 30 | 3.24
8 | 10000 | 10 | 312.7113 | 19.0404 | 14.1984 | 41 | 0.91 | 0.037 | 30 | 4.44
9 | 12000 | 4 | 616.2666 | 9.1394 | 6.8152 | 37 | 0.9 | 0.035 | 30 | 4.2
10 | 12000 | 8 | 387.3676 | 18.2788 | 13.6305 | 50 | 0.87 | 0.044 | 30 | 5.28
11 | 6000 | 16 | 246.5066 | 18.2788 | 13.6305 | 100 | 0.85 | 0.028 | 30 | 3.36
12 | 8000 | 18 | 275.8527 | 27.4181 | 20.4457 | 100 | 0.85 | 0.047 | 30 | 5.64
13 | 10000 | 15 | 287.3563 | 28.5605 | 21.2976 | 100 | 0.9 | 0.051 | 30 | 6.12
14 | 12000 | 14 | 311.9064 | 31.9878 | 23.8533 | 100 | 0.84 | 0.062 | 30 | 7.44
15 | 6000 | 10 | 309.8941 | 11.4242 | 8.519 | 30 | 0.81 | 0.022 | 30 | 2.64
16 | 8000 | 10 | 306.3725 | 15.2323 | 11.3587 | 31 | 0.88 | 0.029 | 30 | 3.48
2013-06-07 | Fuel: E10 | No temperature compensations (air or engine)
Data Point | RPM | Corrected Torque (ft-lbs) | bsfc (g/kw-hr) | HP | kW | Throttle Position | lambda | fuel used (kg) | time (s) | fueling rate (kg/hr)
17 | 5000 | 3 | 563.4437 | 2.8561 | 2.1298 | 7 | 0.83 | 0.01 | 30 | 1.2
18 | 5000 | 7 | 362.2138 | 6.6641 | 4.9694 | 16.5 | 0.93 | 0.015 | 30 | 1.8
19 | 5000 | 13 | 273.0535 | 12.3762 | 9.229 | 100 | 0.85 | 0.021 | 30 | 2.52
20 | 7000 | 4 | 482.9518 | 5.3313 | 3.9756 | 12.5 | 0.83 | 0.016 | 30 | 1.92
21 | 7000 | 7 | 362.2138 | 9.3298 | 6.9572 | 22.5 | 0.82 | 0.021 | 30 | 2.52
22 | 7000 | 13 | 278.626 | 17.3267 | 12.9205 | 39 | 0.855 | 0.03 | 30 | 3.6
23 | 9000 | 3 | 751.2583 | 5.1409 | 3.8336 | 16 | 0.84 | 0.024 | 30 | 2.88
24 | 9000 | 7 | 375.6292 | 11.9954 | 8.945 | 26 | 0.86 | 0.028 | 30 | 3.36
25 | 9000 | 13 | 288.9455 | 22.2772 | 16.6121 | 49 | 0.88 | 0.04 | 30 | 4.8
26 | 11000 | 3.5 | 746.38 | 7.3305 | 5.4664 | 30 | 0.82 | 0.034 | 30 | 4.08
27 | 11000 | 7.8 | 394.0166 | 16.3366 | 12.1822 | 41 | 0.84 | 0.04 | 30 | 4.8
28 | 11000 | 12 | 332.944 | 25.1333 | 18.7419 | 67 | 0.86 | 0.052 | 30 | 6.24
29 | 11000 | 15 | 578.8104 | 31.4166 | 23.4274 | 100 | 0.84 | 0.113 | 30 | 13.56
30 | 9000 | 18 | 276.5048 | 30.8454 | 23.0014 | 100 | 0.88 | 0.053 | 30 | 6.36
31 | 7000 | 18 | 261.5989 | 23.9909 | 17.89 | 100 | 0.86 | 0.039 | 30 | 4.68
32 | 8000 | 15 | 281.7219 | 22.8484 | 17.0381 | 52 | 0.85 | 0.04 | 30 | 4.8

## WOT_Sweep_Data
Line | EngSpd | EngPwr | EngTrq | Exh 1 | SAEPwr | SAETrq | SAECor | SpcPwr | SpcTrq | MecEff | BMEP | SetPt1
no | RPM | Hp | lbs-ft | degF | CHp | Clb-ft | Factor | HP/CID | TQ/CID | % | psi
3 | 5070 | 11.9 | 12.3 | 722 | 13.3 | 13.8 | 1.095 | 0.73 | 0.76 | 77.4 | 102.2 | 5200
4 | 5077 | 10.9 | 11.3 | 727 | 12.3 | 12.7 | 1.095 | 0.68 | 0.7 | 75.8 | 93.7 | 5250
5 | 5186 | 11.9 | 12 | 730 | 13.3 | 13.5 | 1.095 | 0.73 | 0.74 | 76.6 | 99.8 | 5350
6 | 5116 | 11.6 | 11.9 | 727 | 13 | 13.4 | 1.095 | 0.72 | 0.74 | 76.7 | 98.9 | 5400
7 | 5234 | 12.1 | 12.1 | 728 | 13.5 | 13.6 | 1.095 | 0.75 | 0.75 | 76.6 | 100.5 | 5450
8 | 5434 | 13 | 12.6 | 731 | 14.6 | 14.1 | 1.095 | 0.81 | 0.78 | 76.8 | 104.5 | 5450
9 | 5377 | 13 | 12.7 | 733 | 14.6 | 14.2 | 1.095 | 0.8 | 0.78 | 77.1 | 105.3 | 5500
10 | 5412 | 12.7 | 12.4 | 736 | 14.3 | 13.9 | 1.095 | 0.79 | 0.77 | 76.6 | 102.7 | 5550
11 | 5478 | 13.1 | 12.6 | 737 | 14.7 | 14.1 | 1.095 | 0.81 | 0.78 | 76.7 | 104.5 | 5600
12 | 5638 | 13.8 | 12.9 | 738 | 15.5 | 14.5 | 1.095 | 0.86 | 0.8 | 76.7 | 107 | 5700
13 | 5653 | 13.9 | 12.9 | 740 | 15.6 | 14.5 | 1.095 | 0.86 | 0.8 | 76.8 | 107.4 | 5750
14 | 5762 | 14.1 | 12.8 | 744 | 15.8 | 14.4 | 1.095 | 0.87 | 0.8 | 76.4 | 106.6 | 5850
15 | 5783 | 14.6 | 13.2 | 749 | 16.4 | 14.9 | 1.095 | 0.9 | 0.82 | 76.9 | 109.9 | 5900
16 | 5900 | 14.9 | 13.2 | 750 | 16.7 | 14.9 | 1.095 | 0.92 | 0.82 | 76.6 | 110.1 | 6000
17 | 5934 | 15.6 | 13.8 | 754 | 17.5 | 15.5 | 1.095 | 0.96 | 0.85 | 77.3 | 114.5 | 6050
18 | 6077 | 16 | 13.8 | 757 | 18 | 15.5 | 1.095 | 0.99 | 0.86 | 77 | 114.9 | 6050
19 | 6064 | 16.5 | 14.3 | 762 | 18.5 | 16.1 | 1.095 | 1.02 | 0.89 | 77.6 | 119 | 6100
20 | 6065 | 16.6 | 14.4 | 763 | 18.6 | 16.1 | 1.095 | 1.03 | 0.89 | 77.7 | 119.5 | 6150
21 | 6220 | 16.6 | 14 | 768 | 18.6 | 15.7 | 1.095 | 1.03 | 0.87 | 76.9 | 116.3 | 6150
22 | 6328 | 18 | 14.9 | 778 | 20.2 | 16.8 | 1.095 | 1.11 | 0.92 | 77.8 | 124.3 | 6200
23 | 6370 | 18.6 | 15.3 | 782 | 20.8 | 17.2 | 1.095 | 1.15 | 0.95 | 78.1 | 127.3 | 6250
24 | 6352 | 18.4 | 15.2 | 786 | 20.7 | 17.1 | 1.095 | 1.14 | 0.94 | 78.1 | 126.5 | 6300
25 | 6373 | 18.4 | 15.2 | 789 | 20.7 | 17.1 | 1.095 | 1.14 | 0.94 | 78 | 126.4 | 6300
26 | 6340 | 18.5 | 15.3 | 791 | 20.7 | 17.2 | 1.095 | 1.14 | 0.95 | 78.2 | 127.1 | 6350
27 | 6302 | 17.9 | 14.9 | 796 | 20.1 | 16.8 | 1.095 | 1.11 | 0.92 | 77.9 | 124.2 | 6450
28 | 6425 | 18.2 | 14.8 | 800 | 20.4 | 16.7 | 1.095 | 1.12 | 0.92 | 77.5 | 123.4 | 6500
29 | 6493 | 19.1 | 15.4 | 804 | 21.4 | 17.3 | 1.095 | 1.18 | 0.95 | 78 | 128.1 | 6550
30 | 6586 | 19.5 | 15.6 | 806 | 21.9 | 17.5 | 1.095 | 1.21 | 0.96 | 78 | 129.5 | 6600
31 | 6713 | 19.8 | 15.5 | 811 | 22.2 | 17.4 | 1.095 | 1.23 | 0.96 | 77.7 | 128.9 | 6650
32 | 6709 | 20.5 | 16 | 816 | 22.9 | 18 | 1.095 | 1.26 | 0.99 | 78.2 | 133.1 | 6650
33 | 6702 | 20.4 | 16 | 822 | 22.9 | 17.9 | 1.095 | 1.26 | 0.99 | 78.2 | 132.9 | 6700
34 | 6712 | 20.3 | 15.9 | 822 | 22.8 | 17.8 | 1.095 | 1.25 | 0.98 | 78.1 | 132 | 6750
35 | 6758 | 20.4 | 15.8 | 826 | 22.9 | 17.8 | 1.095 | 1.26 | 0.98 | 77.9 | 131.7 | 6800
36 | 6786 | 20.5 | 15.9 | 827 | 23.1 | 17.8 | 1.095 | 1.27 | 0.98 | 77.9 | 132.2 | 6800
37 | 6873 | 20.7 | 15.8 | 831 | 23.3 | 17.8 | 1.095 | 1.28 | 0.98 | 77.7 | 131.7 | 6900
38 | 6953 | 21 | 15.9 | 836 | 23.6 | 17.8 | 1.095 | 1.3 | 0.98 | 77.6 | 131.9 | 6900
39 | 6878 | 21.3 | 16.2 | 840 | 23.8 | 18.2 | 1.095 | 1.31 | 1 | 78.1 | 134.9 | 6950
40 | 6877 | 21.1 | 16.1 | 841 | 23.7 | 18.1 | 1.095 | 1.3 | 1 | 78 | 133.9 | 7000
41 | 7075 | 21.2 | 15.7 | 845 | 23.8 | 17.7 | 1.095 | 1.31 | 0.97 | 77.2 | 130.8 | 7000
42 | 7071 | 21.8 | 16.2 | 847 | 24.5 | 18.2 | 1.095 | 1.35 | 1 | 77.7 | 134.7 | 7100
43 | 7079 | 22 | 16.3 | 848 | 24.6 | 18.3 | 1.095 | 1.36 | 1.01 | 77.8 | 135.4 | 7100
44 | 7144 | 21.9 | 16.1 | 849 | 24.6 | 18.1 | 1.095 | 1.35 | 1 | 77.4 | 133.8 | 7200
45 | 7118 | 22.1 | 16.3 | 850 | 24.8 | 18.3 | 1.095 | 1.37 | 1.01 | 77.7 | 135.7 | 7250
46 | 7191 | 22.2 | 16.2 | 853 | 24.9 | 18.2 | 1.095 | 1.37 | 1 | 77.5 | 134.7 | 7300
47 | 7305 | 22.3 | 16 | 854 | 25.1 | 18 | 1.095 | 1.38 | 0.99 | 77.1 | 133.4 | 7350
48 | 7370 | 22.8 | 16.3 | 851 | 25.7 | 18.3 | 1.095 | 1.41 | 1.01 | 77.2 | 135.3 | 7450
49 | 7447 | 23 | 16.2 | 851 | 25.9 | 18.3 | 1.095 | 1.43 | 1.01 | 76.9 | 135.1 | 7550
50 | 7575 | 23.3 | 16.1 | 849 | 26.2 | 18.2 | 1.095 | 1.44 | 1 | 76.4 | 134.2 | 7600
51 | 7644 | 23.7 | 16.3 | 849 | 26.7 | 18.3 | 1.095 | 1.47 | 1.01 | 76.4 | 135.6 | 7650
52 | 7675 | 23.9 | 16.4 | 852 | 26.9 | 18.4 | 1.095 | 1.48 | 1.01 | 76.4 | 136 | 7750
53 | 7804 | 24 | 16.2 | 854 | 27 | 18.2 | 1.095 | 1.49 | 1 | 75.8 | 134.4 | 7850
54 | 7827 | 24.5 | 16.4 | 859 | 27.5 | 18.5 | 1.095 | 1.52 | 1.02 | 76 | 136.4 | 7900
55 | 7838 | 24.6 | 16.5 | 862 | 27.7 | 18.5 | 1.095 | 1.53 | 1.02 | 76.1 | 137 | 7950
56 | 7924 | 24.7 | 16.3 | 864 | 27.8 | 18.4 | 1.095 | 1.53 | 1.01 | 75.7 | 135.9 | 8000
57 | 7935 | 24.8 | 16.4 | 871 | 27.9 | 18.5 | 1.095 | 1.54 | 1.02 | 75.7 | 136.6 | 8050
58 | 7981 | 24.9 | 16.4 | 874 | 28 | 18.4 | 1.095 | 1.54 | 1.02 | 75.6 | 136.2 | 8100
59 | 8024 | 25 | 16.3 | 884 | 28.1 | 18.4 | 1.095 | 1.55 | 1.01 | 75.4 | 135.8 | 8150
60 | 8087 | 25.2 | 16.4 | 882 | 28.4 | 18.5 | 1.095 | 1.57 | 1.02 | 75.3 | 136.3 | 8200
61 | 8217 | 25.4 | 16.2 | 885 | 28.7 | 18.3 | 1.095 | 1.58 | 1.01 | 74.8 | 135.1 | 8300
62 | 8265 | 25.9 | 16.4 | 888 | 29.2 | 18.5 | 1.095 | 1.61 | 1.02 | 74.9 | 136.7 | 8350
63 | 8321 | 25.9 | 16.4 | 890 | 29.2 | 18.5 | 1.095 | 1.61 | 1.02 | 74.6 | 136.1 | 8400
64 | 8322 | 26.1 | 16.5 | 895 | 29.4 | 18.6 | 1.095 | 1.62 | 1.02 | 74.7 | 136.8 | 8450
65 | 8407 | 26 | 16.2 | 898 | 29.3 | 18.3 | 1.095 | 1.62 | 1.01 | 74.2 | 135 | 8500
66 | 8414 | 25.9 | 16.2 | 898 | 29.2 | 18.3 | 1.095 | 1.61 | 1.01 | 74.1 | 134.5 | 8600
67 | 8513 | 25.8 | 15.9 | 904 | 29.1 | 18 | 1.095 | 1.61 | 0.99 | 73.4 | 132.4 | 8650
68 | 8618 | 25.9 | 15.8 | 907 | 29.3 | 17.9 | 1.095 | 1.62 | 0.98 | 72.9 | 131.3 | 8750
69 | 8688 | 26.3 | 15.9 | 911 | 29.8 | 18 | 1.095 | 1.64 | 0.99 | 72.8 | 132.3 | 8850
70 | 8821 | 26.4 | 15.7 | 915 | 29.9 | 17.8 | 1.095 | 1.65 | 0.98 | 72.1 | 130.6 | 8950
71 | 8911 | 26.7 | 15.7 | 920 | 30.2 | 17.8 | 1.095 | 1.66 | 0.98 | 71.8 | 130.7 | 9050
72 | 9006 | 26.8 | 15.6 | 925 | 30.4 | 17.7 | 1.095 | 1.68 | 0.98 | 71.4 | 130 | 9150
73 | 9113 | 26.9 | 15.5 | 925 | 30.5 | 17.6 | 1.095 | 1.68 | 0.97 | 70.8 | 128.7 | 9300
74 | 9244 | 26.7 | 15.2 | 932 | 30.4 | 17.2 | 1.095 | 1.67 | 0.95 | 70 | 126.2 | 9400
75 | 9353 | 26.8 | 15.1 | 937 | 30.5 | 17.1 | 1.095 | 1.68 | 0.94 | 69.4 | 125.2 | 9450
76 | 9449 | 26.7 | 14.8 | 941 | 30.4 | 16.9 | 1.095 | 1.67 | 0.93 | 68.8 | 123.3 | 9500
77 | 9469 | 26.8 | 14.9 | 945 | 30.5 | 16.9 | 1.095 | 1.68 | 0.93 | 68.7 | 123.6 | 9550
78 | 9523 | 27 | 14.9 | 947 | 30.7 | 16.9 | 1.095 | 1.69 | 0.93 | 68.6 | 123.7 | 9600
79 | 9583 | 27.4 | 15 | 951 | 31.2 | 17.1 | 1.095 | 1.72 | 0.94 | 68.6 | 125 | 9700
80 | 9642 | 27.4 | 14.9 | 954 | 31.2 | 17 | 1.095 | 1.72 | 0.94 | 68.2 | 124.1 | 9750
81 | 9725 | 27.6 | 14.9 | 960 | 31.4 | 17 | 1.095 | 1.73 | 0.94 | 67.9 | 123.8 | 9800
82 | 9769 | 27.5 | 14.8 | 963 | 31.4 | 16.9 | 1.095 | 1.73 | 0.93 | 67.5 | 122.8 | 9850
83 | 9844 | 27.6 | 14.7 | 968 | 31.5 | 16.8 | 1.095 | 1.74 | 0.93 | 67.2 | 122.5 | 9900
84 | 9903 | 27.5 | 14.6 | 972 | 31.4 | 16.7 | 1.095 | 1.73 | 0.92 | 66.8 | 121.2 | 10000
85 | 10004 | 27.3 | 14.3 | 974 | 31.2 | 16.4 | 1.095 | 1.72 | 0.9 | 66.1 | 119.1 | 10050
86 | 10051 | 27.2 | 14.2 | 976 | 31.1 | 16.2 | 1.095 | 1.71 | 0.9 | 65.7 | 118 | 10150
87 | 10096 | 27.3 | 14.2 | 978 | 31.3 | 16.3 | 1.095 | 1.72 | 0.9 | 65.5 | 118.1 | 10200
88 | 10207 | 27.2 | 14 | 981 | 31.2 | 16 | 1.095 | 1.72 | 0.88 | 64.8 | 116.3 | 10300
89 | 10285 | 27.3 | 13.9 | 984 | 31.3 | 16 | 1.095 | 1.73 | 0.88 | 64.5 | 115.9 | 10350
90 | 10336 | 27.5 | 14 | 989 | 31.5 | 16 | 1.095 | 1.74 | 0.88 | 64.3 | 116 | 10450
91 | 10439 | 27.6 | 13.9 | 994 | 31.7 | 16 | 1.095 | 1.75 | 0.88 | 63.9 | 115.6 | 10550
92 | 10512 | 27.6 | 13.8 | 997 | 31.7 | 15.8 | 1.095 | 1.75 | 0.87 | 63.4 | 114.5 | 10600
93 | 10562 | 27.6 | 13.7 | 996 | 31.7 | 15.8 | 1.095 | 1.75 | 0.87 | 63.1 | 114 | 10700
94 | 10585 | 27.9 | 13.8 | 1002 | 32.1 | 15.9 | 1.095 | 1.77 | 0.88 | 63.3 | 115 | 10800
95 | 10724 | 27.7 | 13.6 | 1002 | 31.9 | 15.6 | 1.095 | 1.76 | 0.86 | 62.3 | 112.7 | 10950
96 | 10870 | 27.6 | 13.4 | 1004 | 31.9 | 15.4 | 1.095 | 1.76 | 0.85 | 61.4 | 111 | 11000
97 | 10975 | 27.9 | 13.3 | 1004 | 32.2 | 15.4 | 1.095 | 1.78 | 0.85 | 61.1 | 110.9 | 11150
98 | 11132 | 27.4 | 12.9 | 1003 | 31.8 | 15 | 1.095 | 1.75 | 0.83 | 59.8 | 107.6 | 11200
99 | 11221 | 27.5 | 12.9 | 1001 | 31.9 | 14.9 | 1.095 | 1.76 | 0.82 | 59.3 | 106.8 | 11300
100 | 11330 | 27.7 | 12.8 | 1003 | 32.2 | 14.9 | 1.095 | 1.77 | 0.82 | 59 | 106.8 | 11400
101 | 11431 | 27.7 | 12.7 | 1005 | 32.2 | 14.8 | 1.095 | 1.78 | 0.82 | 58.4 | 105.9 | 11500
102 | 11518 | 27.8 | 12.7 | 1002 | 32.4 | 14.8 | 1.095 | 1.78 | 0.81 | 58 | 105.4 | 11600
103 | 11612 | 27.9 | 12.6 | 1006 | 32.5 | 14.7 | 1.095 | 1.79 | 0.81 | 57.6 | 104.9 | 11650
104 | 11681 | 27.8 | 12.5 | 1009 | 32.4 | 14.6 | 1.095 | 1.79 | 0.8 | 57.1 | 103.8 | 11750
105 | 11692 | 27.9 | 12.5 | 1010 | 32.5 | 14.6 | 1.095 | 1.79 | 0.81 | 57.1 | 104.1 | 11800
106 | 11585 | 27.1 | 12.3 | 1004 | 31.7 | 14.4 | 1.095 | 1.75 | 0.79 | 57.1 | 102.3 | 11900
107 | 11548 | 26.5 | 12.1 | 1003 | 31 | 14.1 | 1.095 | 1.71 | 0.78 | 56.7 | 100.3 | 11950
